## 表-04 单位工程招标控制价汇总表
单位工程投标报价汇总表
工程名称：实验室配套设备 |  | 标段： |  | 第 1 页 共 1 页
序号 | 汇总内容 |  | 金额:(元) |  | 其中：暂估价(元)
1 | 分部分项合计
1.1 | 第一部分
1.2 | 第二部分
2 | 措施合计
2.1 | 绿色施工安全防护措施费 |  | 2684.06
2.2 | 其他措施费
3 | 其他项目
3.1 | 暂列金额
3.2 | 暂估价
3.3 | 计日工
3.4 | 总承包服务费
3.5 | 预算包干费
3.6 | 工程优质费
3.7 | 概算幅度差
3.8 | 索赔费用
3.9 | 现场签证费用
3.10 | 其他费用
4 | 税前工程造价
5 | 增值税销项税额
6 | 总造价
7 | 人工费
招标控制价合计=1+2+3+5
注：本表适用于单位工程招标控制价或投标报价的汇总，如无单位工程划分，单项工程也使用本表汇总
表—04

## 表-08 分部分项工程和单价措施项目清单与计价表
分部分项工程和单价措施项目清单与计价表
工程名称：实验室配套设备 |  |  |  | 标段： |  |  |  | 第 1 页 共 14 页
序号 | 项目编码 | 项目名称 | 项目特征描述 |  | 计量单位 | 工程量 | 金额（元）
[7 empty] | 综合单价 |  | 综合合价 | 其中
暂估价
第一部分
1 | 011501001001 | 医疗定制培养箱中央岛 | 1.名称：医疗定制培养箱中央岛 2.规格：6000*1700*600mm 3.培养箱专业平台，放置定做，其他要求详见图纸 4.其他:未尽事项详见图纸，符合设计要求及国家相关规范等 |  | 套 | 1
2 | 011501001002 | 医疗定制双层培养箱减震平台 | 1.名称：医疗定制双层培养箱减震平台 2.尺寸：3000L*750Wmm×850Hmm 3.实验室减震平台采用台面 1.5mm 厚 304 不锈钢。骨架采用40*40*1.0mm304不锈钢方管制作，设有减震机构，采用优质减震橡胶调平脚。 4.其他:未尽事项详见图纸，符合设计要求及国家相关规范等 |  | m | 13.51
3 | 011501001003 | 医疗理化板实验台 | 1.名称：医疗理化板实验台 2.尺寸：L*700mm×850mm 3.采用全304不锈钢烤漆结构、含抽屉和柜台，台面采用13.0 mm厚实芯理化板 4.其他:未尽事项详见图纸，符合设计要求及国家相关规范等 |  | m | 10.08
4 | 011501001007 | 医疗理化板实验中央台 | 1.名称：医疗理化板实验中央台 2.尺寸：L*700mm×1500mm 3.台面采用13.0 mm厚实芯理化板 4.其他:未尽事项详见图纸，符合设计要求及国家相关规范等 |  | m | 4.06
本页小计
注：为计取规费等的使用，可在表中增设其中：“定额人工费”。
表—08
分部分项工程和单价措施项目清单与计价表
工程名称：实验室配套设备 |  |  |  | 标段： |  |  |  | 第 2 页 共 14 页
序号 | 项目编码 | 项目名称 | 项目特征描述 |  | 计量单位 | 工程量 | 金额（元）
[7 empty] | 综合单价 |  | 综合合价 | 其中
暂估价
5 | 01B001 | 无影灯预留底座 | 1.无影灯预留底座 2.12mm预埋钢板 3.16mm锚栓 4.5#角钢支架 5.12mm底座 6.孔按无影灯气体吊塔底座配制 7.其他:未尽事项详见图纸，符合设计要求及国家相关规范等 |  | 个 | 3
6 | 011501001004 | 内嵌式不锈钢药品柜 | 1.规格尺寸：900*350*1700mm 2.嵌入式,上玻璃移门、下六抽屉,中间一书写板,本体 3.1.0厚不锈钢板,面框1.2厚304不锈钢板,内置玻璃托架,上下可调。 4.其他:未尽事项详见图纸，符合设计要求及国家相关规范等 |  | 个 | 2
7 | 011501001005 | 内嵌式不锈钢麻醉柜 | 1.规格尺寸：900*350*1700mm 2.嵌入式，上玻璃移门、下不锈钢移门, 3.本体1.0厚不锈钢板,面框1.2厚304不锈钢板,内置玻璃托架,上下可调 4.其他:未尽事项详见图纸，符合设计要求及国家相关规范等 |  | 个 | 2
8 | 011501001006 | 内嵌式不锈钢器械柜 | 1.规格尺寸：900*350*1700mm 2.嵌入式，上玻璃移门、下不锈钢移门,中间两抽屉 3.本体1.0厚不锈钢板,面框1.2厚304不锈钢板,内置玻璃托架,上下可调 4.其他:未尽事项详见图纸，符合设计要求及国家相关规范等 |  | 个 | 2
本页小计
注：为计取规费等的使用，可在表中增设其中：“定额人工费”。
表—08
分部分项工程和单价措施项目清单与计价表
工程名称：实验室配套设备 |  |  |  | 标段： |  |  |  | 第 3 页 共 14 页
序号 | 项目编码 | 项目名称 | 项目特征描述 |  | 计量单位 | 工程量 | 金额（元）
[7 empty] | 综合单价 |  | 综合合价 | 其中
暂估价
9 | 010807001004 | 污物传递窗 | 1.窗编号：CDC-02 2.规格尺寸：580*580*400 3.主箱体材质:采用优质1.2mm不锈钢304板 4.内底板材质:使用优质1.2mm不锈钢板 5.门开启方式:电磁互锁单开门(含五金配件) 6.门玻璃视窗:8mm钢化玻璃视窗 7.颜色选配:可定制烤漆颜色 8.其他:未尽事项详见图纸，符合设计要求及国家相关规范等 |  | 个 | 1
10 | 010807001005 | 电子互锁传递窗 | 1.窗编号：CDC-03 2.规格尺寸：600*580*400 3.主箱体材质:采用优质1.2mm不锈钢304板 4.内底板材质:使用优质1.2mm不锈钢板 5.门开启方式:电子互锁单开门(含五金配件) 6.门玻璃视窗:8mm钢化玻璃视窗 7.颜色选配:可定制烤漆颜色 8.带语音播报提示音,可独立录制专用语音 9.其他:未尽事项详见图纸，符合设计要求及国家相关规范等 |  | 个 | 3
11 | 010807001006 | 电动升降传递窗 | 1.窗编号：CDC-04 2.规格尺寸：850*600*420 3.主箱体材质:采用优质1.0mm钢板烤漆 4.内底板材质:使用优质1.2mm不锈钢板 5.门开启方式:感应升降 6.门玻璃视窗:12mm钢化玻璃视窗 7.颜色选配:可定制烤漆颜色 8.其他:未尽事项详见图纸，符合设计要求及国家相关规范等 |  | 个 | 3
本页小计
注：为计取规费等的使用，可在表中增设其中：“定额人工费”。
表—08
分部分项工程和单价措施项目清单与计价表
工程名称：实验室配套设备 |  |  |  | 标段： |  |  |  | 第 4 页 共 14 页
序号 | 项目编码 | 项目名称 | 项目特征描述 |  | 计量单位 | 工程量 | 金额（元）
[7 empty] | 综合单价 |  | 综合合价 | 其中
暂估价
12 | 011501018003 | 不锈钢储物柜 | 1.名称：不锈钢储物柜 2.规格：960*400*1750mm 3.材质：采用1mm厚不锈钢面层烤漆 4.其他:未尽事项详见图纸，符合设计要求及国家相关规范等 |  | 个 | 9
13 | 011501003001 | 更衣柜 | 1.名称：不锈钢更衣柜 2.规格：L*400*2500mm 3.1.0mm厚冷轧钢板喷涂烤漆304不锈钢制作，整体美观、大方，柜门安装密码锁，含五金配件、运输、安装等 4.其他:未尽事项详见图纸，符合设计要求及国家相关规范等 |  | m | 7.74
14 | 011501005001 | 鞋柜 | 1.名称：鞋柜 2.材质：1.2mm厚304不锈钢制作 3.规格:1000mm*500mm*300mm 4.含五金配件 5.其他:未尽事项详见图纸，符合设计要求及国家相关规范等 |  | m | 2.77
15 | 011501015001 | 护士站 | 1.名称：护士站 2.大样图由厂家进行二次深化；实木结构、台面为人质石材、侧边为亲肤材质、台柜踢脚线为黑色不锈钢饰面 PVC 3.其他:未尽事项详见图纸，符合设计要求及国家相关规范等 |  | 套 | 1
16 | 011501018002 | 不锈钢货架 | 1.名称:304不锈钢货架 2.规格:1500*500*1800mm 3.备注:采月1.0mm厚304不锈钢,四层存放网架 4.其他:未尽事项详见图纸，符合设计要求及国家相关规范等 |  | 个 | 4
本页小计
注：为计取规费等的使用，可在表中增设其中：“定额人工费”。
表—08
分部分项工程和单价措施项目清单与计价表
工程名称：实验室配套设备 |  |  |  | 标段： |  |  |  | 第 5 页 共 14 页
序号 | 项目编码 | 项目名称 | 项目特征描述 |  | 计量单位 | 工程量 | 金额（元）
[7 empty] | 综合单价 |  | 综合合价 | 其中
暂估价
17 | 030701012001 | 医疗全自动洁净风淋室 | 1.名称:医疗全自动洁净风淋室 2.规格:风淋室外形尺寸:1400(宽)X1000(深)X2180(高)，内部工作区尺寸:800(宽)X866(深)X1855(高) 3.类型:主箱体材质:采用优质1.2不锈钢304板，门材质:采用优质砂光板，内底板材质:使用优质不锈钢板，门开启方式:普通电子互锁单开门，门玻璃视窗:钢化玻璃视窗 4.其他:未尽事项详见图纸，符合设计要求及国家相关规范等 |  | 台 | 1
第一部分合计
第二部分
本页小计
注：为计取规费等的使用，可在表中增设其中：“定额人工费”。
表—08
分部分项工程和单价措施项目清单与计价表
工程名称：实验室配套设备 |  |  |  | 标段： |  |  |  | 第 6 页 共 14 页
序号 | 项目编码 | 项目名称 | 项目特征描述 |  | 计量单位 | 工程量 | 金额（元）
[7 empty] | 综合单价 |  | 综合合价 | 其中
暂估价
18 | 031008004001 | 气体汇流排 | 1.名称:全自动切换系统2*2（二氧化碳） 产品特点： 1.双路减压系统，一侧使用，一侧备用。汇流管采用洁净不锈钢管制作，工作压力可达20mpa.二氧化碳带电加热辅助系统。 2.HMI智能人机控制系统，可扩展输入输出接口。 3.可配置云端报警系统,实现压力数据实时云端查看(手机、电脑),系统发出压力报警时,多端平台(手机语音、微信、短信、邮箱)接收报警信号，避免欠压问题造成不必要损失。 4.可视及图形化流程操控界面，可选择手动或自动控制。 5.带高清触摸屏，实时显示压力读数及部件工作状态。并可查询历史压力曲线和报警记录等。 6.具有现场声光报警功能，并提供RS485、模拟量、开关量信号，方便连接远程监控系统。 7.采用冗余可靠型设计，设备断电状态下仍可正常供气。 8.其他:未尽事项详见图纸，符合设计要求及国家相关规范等 |  | 组 | 1
本页小计
注：为计取规费等的使用，可在表中增设其中：“定额人工费”。
表—08
分部分项工程和单价措施项目清单与计价表
工程名称：实验室配套设备 |  |  |  | 标段： |  |  |  | 第 7 页 共 14 页
序号 | 项目编码 | 项目名称 | 项目特征描述 |  | 计量单位 | 工程量 | 金额（元）
[7 empty] | 综合单价 |  | 综合合价 | 其中
暂估价
19 | 031008004002 | 气体汇流排 | 1.名称:全自动切换系统2*2（氮气） 产品特点： 1.双路减压系统，一侧使用，一侧备用。汇流管采用洁净不锈钢管制作，工作压力可达20mpa.二氧化碳带电加热辅助系统。 2.HMI智能人机控制系统，可扩展输入输出接口。 3.可配置云端报警系统,实现压力数据实时云端查看(手机、电脑),系统发出压力报警时,多端平台(手机语音、微信、短信、邮箱)接收报警信号，避免欠压问题造成不必要损失。 4.可视及图形化流程操控界面，可选择手动或自动控制。 5.带7"高清触摸屏，实时显示压力读数及部件工作状态。并可查询历史压力曲线和报警记录等。 6.具有现场声光报警功能，并提供RS485、模拟量、开关量信号，方便连接远程监控系统。 7.采用冗余可靠型设计，设备断电状态下仍可正常供气。 8.其他:未尽事项详见图纸，符合设计要求及国家相关规范等 |  | 组 | 1
本页小计
注：为计取规费等的使用，可在表中增设其中：“定额人工费”。
表—08
分部分项工程和单价措施项目清单与计价表
工程名称：实验室配套设备 |  |  |  | 标段： |  |  |  | 第 8 页 共 14 页
序号 | 项目编码 | 项目名称 | 项目特征描述 |  | 计量单位 | 工程量 | 金额（元）
[7 empty] | 综合单价 |  | 综合合价 | 其中
暂估价
20 | 031008004003 | 气体汇流排 | 1.名称:全自动切换系统2*2（混合气） 产品特点： 1.双路减压系统，一侧使用，一侧备用。汇流管采用洁净不锈钢管制作，工作压力可达20mpa.二氧化碳带电加热辅助系统。 2.HMI智能人机控制系统，可扩展输入输出接口。 3.可配置云端报警系统,实现压力数据实时云端查看(手机、电脑),系统发出压力报警时,多端平台(手机语音、微信、短信、邮箱)接收报警信号，避免欠压问题造成不必要损失。 4.可视及图形化流程操控界面，可选择手动或自动控制。 5.带7"高清触摸屏，实时显示压力读数及部件工作状态。并可查询历史压力曲线和报警记录等。 6.具有现场声光报警功能，并提供RS485、模拟量、开关量信号，方便连接远程监控系统。 7.采用冗余可靠型设计，设备断电状态下仍可正常供气。 8.其他:未尽事项详见图纸，符合设计要求及国家相关规范等 |  | 组 | 1
21 | 031008003001 | 二级稳压箱 | 1.规格:气体二级减压箱 2.其他:未尽事项详见图纸，符合设计要求及国家相关规范等 |  | 台 | 1
本页小计
注：为计取规费等的使用，可在表中增设其中：“定额人工费”。
表—08
分部分项工程和单价措施项目清单与计价表
工程名称：实验室配套设备 |  |  |  | 标段： |  |  |  | 第 9 页 共 14 页
序号 | 项目编码 | 项目名称 | 项目特征描述 |  | 计量单位 | 工程量 | 金额（元）
[7 empty] | 综合单价 |  | 综合合价 | 其中
暂估价
22 | 031008003002 | 二级稳压箱 | 1.规格:医气阀门箱（3气） 2.其他:未尽事项详见图纸，符合设计要求及国家相关规范等 |  | 台 | 1
23 | 030904005001 | 欠氧报警器 | 1.名称:欠氧报警器 2.规格:综合考虑 3.其他:具体详见设计图纸、采购文件、国家相关规范要求 4.其他:未尽事项详见图纸，符合设计要求及国家相关规范等 |  | 个 | 3
24 | 030404016001 | 3路报警器 | 规格：3路报警系统，24VDC 通信类型：RS485 产品特点： 1.超薄型设计，适合实验室及洁净手术室嵌墙安装。 2.HMI人机交互界面设计，具有气源压力监控、管道压力监控，全面保障用气安全。 3.可实时查看供气压力、报警记录、压力曲线图。 4.自带现场声音报警，并配置远传报警模块，微信推送报警信息并自动拨打内设的三组报警电话。 5.其他:未尽事项详见图纸，符合设计要求及国家相关规范等 |  | 台 | 1
本页小计
注：为计取规费等的使用，可在表中增设其中：“定额人工费”。
表—08
分部分项工程和单价措施项目清单与计价表
工程名称：实验室配套设备 |  |  |  | 标段： |  |  |  | 第 10 页 共 14 页
序号 | 项目编码 | 项目名称 | 项目特征描述 |  | 计量单位 | 工程量 | 金额（元）
[7 empty] | 综合单价 |  | 综合合价 | 其中
暂估价
25 | 030607004001 | 医气报警系统控制面板 | 1.名称:医用气体泄露报警器 2.规格:气体类型，氧气，监控密闭空间（气瓶间）的氧气浓度，当惰性气体泄漏可能造成人员窒息 3.其他：具体做法详见设计图纸 4.其他:未尽事项详见图纸，符合设计要求及国家相关规范等 |  | 套 | 1
26 | 031008013001 | 医疗设备带 | 1.名称：铝合金设备带 2.规格：200*50 3.其他:不含气体终端、呼叫分机、开关插座、灯具等 4.其他:未尽事项详见图纸，符合设计要求及国家相关规范等 |  | m | 12.32
27 | 031008014001 | 气体终端 | 1.名称:气体终端 2.气体种类:氧气 3.其他:未尽事项详见图纸，符合设计要求及国家相关规范等 |  | 个 | 13
28 | 031008014002 | 气体终端 | 1.名称:气体终端 2.气体种类:负压 3.其他:未尽事项详见图纸，符合设计要求及国家相关规范等 |  | 个 | 13
本页小计
注：为计取规费等的使用，可在表中增设其中：“定额人工费”。
表—08
分部分项工程和单价措施项目清单与计价表
工程名称：实验室配套设备 |  |  |  | 标段： |  |  |  | 第 11 页 共 14 页
序号 | 项目编码 | 项目名称 | 项目特征描述 |  | 计量单位 | 工程量 | 金额（元）
[7 empty] | 综合单价 |  | 综合合价 | 其中
暂估价
29 | 030404016002 | 医用气体控制器 | 1.名称:医用气体控制器 2.规格：嵌墙式安装，气体专用，输出压力0-1.5bar，产品特点：用于培养箱等实验设备控制使用压力，具备压力调节，压力显示，输出止回等功能；阀体采用一体式设计，减少气体泄漏风险；超薄型设计202*120，安装厚度仅有38mm，适合单层彩钢板嵌墙安装；面板采用铝阳极氧化工艺，轻巧美观，方便清洁；出口采用为防逆快接式接头，连接方便且带自锁功能，防止气体往外泄漏； 3.其他:未尽事项详见图纸，符合设计要求及国家相关规范等 |  | 台 | 26
30 | 030404016003 | 医用气体控制器 | 1.名称:医用气体控制器 2.规格:嵌墙式安装，混合气用，输出压力0-1.5bar 3.产品特点：用于培养箱等实验设备控制使用压力，具备压力调节，压力显示，输出止回等功能；阀体采用一体式设计，减少气体泄漏风险；超薄型设计202*120，安装厚度仅有38mm，适合单层彩钢板嵌墙安装；面板采用铝阳极氧化工艺，轻巧美观，方便清洁；出口采用为防逆快接式接头，连接方便且带自锁功能，防止气体往外泄漏； 4.其他:未尽事项详见图纸，符合设计要求及国家相关规范等 |  | 台 | 26
本页小计
注：为计取规费等的使用，可在表中增设其中：“定额人工费”。
表—08
分部分项工程和单价措施项目清单与计价表
工程名称：实验室配套设备 |  |  |  | 标段： |  |  |  | 第 12 页 共 14 页
序号 | 项目编码 | 项目名称 | 项目特征描述 |  | 计量单位 | 工程量 | 金额（元）
[7 empty] | 综合单价 |  | 综合合价 | 其中
暂估价
31 | 030404016004 | 医用气体控制器 | 1.名称:医用气体控制器 2.规格:嵌墙式安装，二氧化碳用，输出压力0-1.5bar 3.产品特点：用于培养箱等实验设备控制使用压力，具备压力调节，压力显示，输出止回等功能；阀体采用一体式设计，减少气体泄漏风险；超薄型设计202*120，安装厚度仅有38mm，适合单层彩钢板嵌墙安装；面板采用铝阳极氧化工艺，轻巧美观，方便清洁；出口采用为防逆快接式接头，连接方便且带自锁功能，防止气体往外泄漏； 4.其他:未尽事项详见图纸，符合设计要求及国家相关规范等 |  | 台 | 26
32 | 030801006001 | 低压不锈钢管 | 医用卫生型不锈钢气体管 BA卫生型医用光亮洁净无缝不锈钢管、内外抛光 1.材质:不锈钢SS316L，电解抛光，医用洁净处理 2.规格:DN22*2.0mm 3.焊接方法:氩弧焊（含管件） 4.压力试验、吹扫与清洗设计要求:气压试验、泄漏性试验、空气吹扫 5.脱脂设计要求:脱脂介质 6.其他:未尽事项详见图纸，符合设计要求及国家相关规范等 |  | m | 215.29
本页小计
注：为计取规费等的使用，可在表中增设其中：“定额人工费”。
表—08
分部分项工程和单价措施项目清单与计价表
工程名称：实验室配套设备 |  |  |  | 标段： |  |  |  | 第 13 页 共 14 页
序号 | 项目编码 | 项目名称 | 项目特征描述 |  | 计量单位 | 工程量 | 金额（元）
[7 empty] | 综合单价 |  | 综合合价 | 其中
暂估价
33 | 030801006002 | 低压不锈钢管 | 医用卫生型不锈钢气体管 BA卫生型医用光亮洁净无缝不锈钢管、内外抛光 1.材质:不锈钢SS316L，电解抛光，医用洁净处理 2.规格:DN14*1.5mm 3.焊接方法:氩弧焊（含管件） 4.压力试验、吹扫与清洗设计要求:气压试验、泄漏性试验、空气吹扫 5.脱脂设计要求:脱脂介质 6.其他:未尽事项详见图纸，符合设计要求及国家相关规范等 |  | m | 136.26
34 | 030801006003 | 低压不锈钢管 | 医用卫生型不锈钢气体管 BA卫生型医用光亮洁净无缝不锈钢管、内外抛光 1.材质:不锈钢SS316L，电解抛光，医用洁净处理 2.规格:DN8*1.0mm 3.焊接方法:氩弧焊（含管件） 4.压力试验、吹扫与清洗设计要求:气压试验、泄漏性试验、空气吹扫 5.脱脂设计要求:脱脂介质 6.其他:未尽事项详见图纸，符合设计要求及国家相关规范等 |  | m | 315.87
35 | 030503006001 | 传感器 | 1.名称:气体压力传感器 2.规格：DN22 3.精密安全，传输可靠 4.其他:未尽事项详见图纸，符合设计要求及国家相关规范等 |  | 支 | 6
36 | 030807002001 | 低压焊接阀门 | 1.名称:气管维修针阀 2.规格:DN8 3.连接形式:焊接 4.其他:未尽事项详见图纸，符合设计要求及国家相关规范等 |  | 个 | 102
本页小计
注：为计取规费等的使用，可在表中增设其中：“定额人工费”。
表—08
分部分项工程和单价措施项目清单与计价表
工程名称：实验室配套设备 |  |  |  | 标段： |  |  |  | 第 14 页 共 14 页
序号 | 项目编码 | 项目名称 | 项目特征描述 |  | 计量单位 | 工程量 | 金额（元）
[7 empty] | 综合单价 |  | 综合合价 | 其中
暂估价
37 | 030411001001 | 配管 | 1.名称:电线管（JDG） 2.规格:JDG20 3.配置形式:明配 4.其他:未尽事项详见图纸，符合设计要求及国家相关规范等 |  | m | 73.18
38 | 030411004001 | 配线 | 1.名称:管内穿线 2.规格:RVV3*1.0mm 3.材质:铜芯 4.配线部位:明敷 5.其他:未尽事项详见图纸，符合设计要求及国家相关规范等 |  | m | 73.18
39 | 031002001001 | 管道支架 | 1.名称:管道支架 2.材质:角钢、丝杆 3.管架形式:综合考虑 4.其他:未尽事项详见图纸，符合设计要求及国家相关规范等 |  | kg | 156.37
40 | 031201003001 | 金属结构刷油 | 1.除锈级别:手工除轻锈 2.油漆品种:红丹防锈漆及调和漆 3.结构类型:管道支架 4.涂刷遍数、漆膜厚度:红丹防锈漆二遍、调和漆二遍 5.其他:未尽事项详见图纸，符合设计要求及国家相关规范等 |  | kg | 156.37
41 | 030904012001 | 医器系统调试 | 1.名称:医器系统调试 2.其他:未尽事项详见图纸，符合设计要求及国家相关规范等 |  | 项 | 1
第二部分合计
分部分项合计
措施项目
单价措施合计
本页小计
合 计
注：为计取规费等的使用，可在表中增设其中：“定额人工费”。
表—08

## 表-09 综合单价分析表
综合单价分析表
工程名称： | [6 empty] | 标段： |  |  |  | 第 页 共 页
项目编码 |  |  |  | 项目名称 |  |  |  |  | 计量单位 |  |  | 工程量
清单综合单价组成明细
定额编号 | 定额项目名称 | 定额 单位 | 数量 | 单价 |  |  |  |  | 合价
|  |  |  | 人工费 | 材料费 | 机具费 |  | 管理费 和利润 | 人工费 | 材料费 |  | 机具费 | 管理费 和利润
人工单价 |  | 小计
元/工日 |  | 未计价材料费
清单项目综合单价
材 料 费 明 细 | 主要材料名称、规格、型号 |  |  |  |  | 单位 |  | 数量 | 单价（元） | 合价（元） |  | 暂估单价 （元） | 暂估合价 （元）
| 其他材料费 | [7 empty] | - |  |  | -
| 材料费小计 | [7 empty] | - |  |  | -
注：1.如不使用省级或行业建设主管部门发布的计价依据，可不填定额编码、名称等； 2.招标文件提供了暂估单价的材料，按暂估的单价填入表内“暂估单价”栏及“暂估合价”栏。
表-09

## 表-11 总价措施项目清单与计价表
总价措施项目清单与计价表
工程名称：实验室配套设备 |  |  |  |  | 标段： |  |  | 第 1 页 共 1 页
序号 | 项目编码 | 项目名称 | 计算基础 | 费率 (%) |  | 金额 (元) | 调整费率 (%) |  | 调整后金额 (元) | 备注
1 | LSSGCSF00001 | 绿色施工安全防护措施费 | 分部分项人工费+分部分项机具费 | 13 |  | 2684.06 |  |  |  | 以分部分项的人工费与施工机具费之和为计算基础，费率13%
2 | WMGDZJF00001 | 文明工地增加费 | 分部分项人工费+分部分项机具费 | 0 | [5 empty] | 以分部分项的人工费与施工机具费之和为计算基础，市级文明工地为0.6%；省级文明工地为1.2%
3 | 011707002001 | 夜间施工增加费 |  | 20 | [5 empty] | 以夜间施工项目人工费的20%计算
4 | GGCSF0000001 | 赶工措施费 | 分部分项人工费+分部分项机具费 | 0 | [5 empty] | 赶工措施费=（1-δ）*分部分项的（人工费+施工机具费）*0.3 （0.8≤δ＜1 式中：δ=合同工期/定额工期）
5 | QTFY00000001 | 其他费用 | [7 empty] | 按经批准的专项施工组织方案计算
合 计
表-11

## 表-12 其他项目清单与计价汇总表
其他项目清单与计价汇总表
工程名称：实验室配套设备 |  |  | 标段： |  | 第 1 页 共 1 页
序号 | 项目名称 | 金额（元） |  | 结算金额（元） |  | 备注
1 | 暂列金额 | 51827.77 |  |  |  | 明细详见表-12-1
2 | 暂估价 | 0.00
2.1 | 材料暂估价 | — |  |  |  | 明细详见表-12-2
2.2 | 专业工程暂估价 | 0.00 |  |  |  | 明细详见表-12-3
3 | 计日工 |  |  |  |  | 明细详见表-12-4
4 | 总承包服务费 |  |  |  |  | 明细详见表-12-5
5 | 预算包干费
6 | 工程优质费
7 | 概算幅度差
8 | 现场签证费用
9 | 索赔费用
10 | 其他费用
合 计 | [5 empty] | —
注：材料（工程设备）暂估单价进入清单项目综合单价，此处不汇总。
表—12

## 表-12-1 暂列金额表
暂列金额明细表
工程名称：实验室配套设备 |  |  | 标段： |  | 第 1 页 共 1 页
序号 | 名称 | 计量单位 |  | 暂定金额（元） |  | 备注
1 | 暂列金额 |  |  | 51827.77
合 计 |  |  |  | 51827.77 |  | —
注：此表由招标人填写，如不能详列，也可只列暂列金额总额，投标人应将上述暂列金额计入投标总价中。
表—12—1

## 表-13 规费、税金项目清单与计价表
规费、税金项目清单与计价表
工程名称：实验室配套设备 |  |  | 标段： |  | 第 1 页 共 1 页
序号 | 项目名称 | 计算基础 | 计算基数 | 计算费率 (%) |  | 金额(元)
1 | 增值税销项税额 | 分部分项合计+措施合计+其他项目 |  | 9
合 计
表—13